## Режим
| Согласовано | [6 empty] | Отчет: |  | Технологический режим работы нефтяных скважин | [5 empty] | Утверждаю | [11 empty] | Ячейки с расчетными формулами не требующие корректировки.
| Заместитель Генерального директора - главный геолог АО "Газпромнефть-ННГ" | [6 empty] | На: |  | май 2020 | [5 empty] | Технический директор АО "Газпромнефть-ННГ" | [11 empty] | Ячейки для ручного ввода или ввода из базы данных
[6 empty] | Попов А.Ю. |  | Дата выдачи: |  | 2020-05-20 | [11 empty] | Сулейманов А.Г.
| 2020-05-20 | [6 empty] | Предприятие: |  | ОАО "Газпромнефть-Ноябрьскнефтегаз" | [7 empty] | 2020-05-20
НГДУ | Месторождение |  | № скв | Тип скважины | Куст | Пласт | № ячейки | D э/к | D нкт | D шт | Н вдп | Удл | СЭ | Тип насоса | Номинальная производительность | Номинальный напор | F | Коэф-т сепарации | Н сп | Р буф | Р лин | Р пл | Р пл на ВДП | Н д | P затр | Р на приёме | Фактический режим | [5 empty] | Состояние на конец месяца | Р нас | ГФ | T пл | ГРП |  |  |  | В-сть нефти в пл. условиях | В-сть воды в пл. условиях | В-ть жидкости | Об. к-т | Плот-ть нефти | Плот-ть воды | Н перф | k | КН | К пр | Расчёт потенциала (Мин. Тех., Нсп(макс) , не ниже ВДП, Рзаб (утв), огр Рзаб по скв) | [13 empty] | Расчёт потенциала (Мин. Тех., без огр, не ниже ВДП) | [9 empty] | Расчёт потенциала (2. Мин. Тех., Нсп(макс) , не ниже ВДП) | [9 empty] | Расчёт потенциала (3. Мин. Тех., Нсп(макс) , не ниже ВДП, Рзаб (утв)) | [9 empty] | Нсп мах | Содер-жание мех-примесей (КВЧ) | Время до псевдоустановившегося режима | Причина простоя | Примечание | Дата запуска после КРС | Проверки |  | Дата запуска | Дата остановки | МРП | Радиус контура питания | Мероприятия | № бригады | Цех | Код пласта | Фонтан через насос | Нерентабельная | Неустановившийся режим | Дата ввода в эксплу-атацию | Назначение по проекту | Р заб замерное | Группа фонда | Нефтенасыщенная толщина | Плот-ть раствора глушения | Глубина текущего забоя | Дополнительное оборудование |  |  | Тип газосепаратора | ПЭД |  |  |  |  | Параметры работы ШГН |  |  |  | Qтеор | Кподачи насоса | ГЗУ | Тип ГЗУ | ДНС | КНС | КН закрепленный | Рпл начальное | Qr характеристический дебит жидкости | АПВ |  | Расчёт геологического потенциала | [6 empty] | Сравнение расчетов потенциала | [5 empty] | Удл (Нсп) | Удл (Нд) | Lхвост насоса | Удл (Нсп max) | К пад | Рзаб (геол огр на пласт) | Рзаб (геол огр индив) | Планируемый режим |  |  |  |  | Режим работы УЭЦН |  |  |  | ГДИС
[27 empty] | Р заб | Q нефти | Q жид- кости | Обводненность | Q пг | ГФ пг | [18 empty] | Р заб | ИДН |  |  |  | JD опт. | Skin | К пр от стимуляции | ГРП |  |  |  | Общий прирост Q н | % прироста Q н | Р заб | ИДН |  |  | JD опт. | Skin | К пр от стимуляции | ГРП |  |  | Р заб | ИДН |  |  | JD опт. | Skin | К пр от стимуляции | ГРП |  |  | Р заб | ИДН |  |  | JD опт. | Skin | К пр от стимуляции | ГРП | [8 empty] | Число ошибок | Число предупреждений | [42 empty] | Р заб | ИДН |  |  |  | ГРП |  | dQж при ИДН | dQж при ИДН с корр | dQн при ИДН | dQж при ГРП | dQж при ГРП с корр | dQн при ГРП | [7 empty] | Q жид- кости | Обводненность | Q нефти | Q пг | ГФ пг | Режим | Дата установки режима |  | Комментарии | Дата ГДИС | Коэф. Гидропро- водности | Коэф. продук- тивности | Проницае- мость
| Название | Код | [34 empty] | Skin | JD факт. | Дата | Фирма | [11 empty] | Q ж | Q ж с поправкой на D э/к | Q н | Прирост Q н |  |  |  | Q ж | Q ж с поправкой на D э/к | Q н | Прирост Q н |  |  |  | Q ж | Q ж с поправкой на D э/к | Q н |  |  |  | Q ж | Q ж с поправкой на D э/к | Q н |  | Q ж | Q ж с поправкой на D э/к | Q н |  |  |  | Q ж | Q ж с поправкой на D э/к | Q н |  | Q ж | Q ж с поправкой на D э/к | Q н |  |  |  | Q ж | Q ж с поправкой на D э/к | Q н | [13 empty] | №бригады | [12 empty] | Тип | Диаметр | Глубина спуска |  | Марка | Мощность | I X\X | I ном | I раб | Число качаний | Длина хода плунжера | Диаметр плунжера | Станок-качалка | [9 empty] | Траб | Тнак |  | Q ж | Q ж с поправкой на D э/к | Q н | Прирост Q н | Q ж | Q ж с поправкой на D э/к | [20 empty] | Описание
[8 empty] | мм | мм | мм | м | м |  |  | м3/сут | м | Гц |  | м | атм | атм | атм | атм | м | атм | атм | атм | т/сут | м3/сут | % | м3/сут | м3/т |  | атм | м3/т | ºC |  |  | д/м/г |  | сПз | сПз | сПз | м3/м3 | г/см3 | г/см3 | м | мД | мДм | м3/сут/атм | атм | м3/сут | м3/сут | т/сут | т/сут |  |  | м3/сут/атм | м3/сут | м3/сут | т/сут | т/сут | т/сут | % | атм | м3/сут | м3/сут | т/сут |  |  | м3/сут/атм | м3/сут | м3/сут | т/сут | атм | м3/сут | м3/сут | т/сут |  |  | м3/сут/атм | м3/сут | м3/сут | т/сут | атм | м3/сут | м3/сут | т/сут |  |  | м3/сут/атм | м3/сут | м3/сут | т/сут | м | мг/л | дней |  |  | д/м/г |  |  | д/м/г |  |  | м | [7 empty] | д/м/г |  | атм |  | м | г/см3 | м |  | мм | м |  |  | кВт | А | А | А | мин-1 | м | мм |  | м3/сут | [5 empty] | мДм | атм | м3/сут | час | час | атм | м3/сут | м3/сут | т/сут | т/сут | м3/сут | м3/сут | м3/сут | м3/сут | т/сут | м3/сут | м3/сут | т/сут | м | м | м | м |  |  |  | м3/сут | % | т/сут |  | м3/т
АО "Газпромнефть-ННГ" | Отдельное | 335 | 1 | ГОР | 1 | БС12/1 |  | 159.6 | 73 |  | 3022 | 352.02 | ЭЦН | 384 МТ5А-250 DP | 250 | 2150 | 51.5 | 0.7 | 2698 | 24 | 23.6 | 85.998 | 85.998 | 2200 | 22 |  | 58.6564 | 105.1368 | 166 | 25.4 | 5361.987 | 51.0001 | В работе | 74 | 51 | 82 |  | 0.13575 |  |  | 1.69 | 0.5 | 1.684 | 1.117 | 0.849 | 1.014 | 791 | 1.958 | 1548.8019 | 6.3257 | 57 | 174.7885 | 174.7885 | 110.703 | 5.5663 | [8 empty] | 67.729 | 33.6 | 278.4302 | 278.4302 | 176.3449 | [6 empty] | 55.5672 | 182.2848 | 182.2848 | 115.4508 | [6 empty] | 57 | 174.7885 | 174.7885 | 110.703 | [6 empty] | 2699 | 21.3 | 109.1799 |  |  | 2018-12-22 14:20 | 0 | 0 | 2018-12-22 | 2018-12-18 | 496 | 250 |  | 1 | ЦДНГ-1 | 179 | Нет | Нет | Нет | 2017-09-12 | Нефтяные |  | Действующий | 6 | 0.3382 | 3802 | [8 empty] | 39.95 |  |  |  |  | 257.5 | 0.664 | 1 | Массомер (нефть) | ДНС-1 | КНС-1 |  | 270.3 | 9642.1574 |  |  | 33.6 | 278.4302 | 278.4302 | 176.3449 | 71.2081 |  |  | 8.7885 | 8.7885 | 59.7029 | -166 | -166 | -51.0001 | 160.87 | 40.47 |  | 161.36 | 1 | 57 |  | 166 | 25.4 | 105.1368 | 5361.987 | 51.0001 | ПДФ | 2019-12-01 | , ПИД I 40 | [5 empty] | 101
АО "Газпромнефть-ННГ" | Отдельное | 335 | 2 | ГОР | 1 | БС12/1 |  | 159.6 | 73 |  | 3037.16 | 371.2 | ЭЦН | ЭЦН-80-2600 | 80 | 2600 | 50.6 | 0.7 | 2780 | 24 | 23.2 | 91.998 | 91.998 | 2320 | 22 |  | 52.2665 | 22.923 | 40 | 32.5 | 2636.145 | 115 | В работе | 74 | 115 | 82 |  | 0.134 |  |  | 1.69 | 0.5 | 1.6823 | 1.117 | 0.849 | 1.014 | 651.51 | 0.39895 | 259.9212 | 1.0626 | 52.2665 | 39.9921 | 40 | 22.923 | 0 | [8 empty] | 34.6836 | 33.2 | 53.8735 | 53.8735 | 30.8735 | [6 empty] | 33.2 | 53.8735 | 53.8735 | 30.8735 | [6 empty] | 52.2665 | 39.9921 | 40 | 22.923 | [7 empty] | 52 | 535.3176 |  |  | 2019-07-28 11:35 | 0 | 0 | 2019-07-28 | 2019-07-24 | 278 | 250 |  | 1 | ЦДНГ-1 | 179 | Нет | Нет | Нет | 2017-11-19 | Нефтяные |  | Действующий | 4.8 | 0.36234 | 3787 | Хвостовик | 95 | 3688.7 | [5 empty] | 25.48 |  |  |  |  | 80.96 | 0.9 | 1/4 | Массомер (нефть) | ДНС-1 | КНС-1 |  | 270.3 | 1618.155 |  |  | 33.2 | 53.8735 | 53.8735 | 30.8735 | 7.9505 |  |  | -0.0079073 | 0 | -92.077 | -40 | -40 | -115 | 199.88 | 57.59 |  | 451.43 | 1 | 57 |  | 40 | 32.5 | 22.923 | 2636.145 | 115 | ПКВ | 2020-03-04 | 000:17/000:13 | Римера ПИД. Загрузка 71% 48-55Гц |  |  |  |  | 101
АО "Газпромнефть-ННГ" | Отдельное | 335 | 4 | ГОР | 1 | БС12/1 |  | 159.6 | 73 | 32 | 3251.27 | 580.29 | ЭЦН | 384 МТ5А-250 DP | 250 | 2150 | 50 | 0.7 | 2996 | 24 | 23.6 | 117.998 | 117.998 | 1880 | 29 | 59.18 | 65.7756 | 131.4931 | 176 | 12 | 9598.989 | 72.9999 | В работе | 74 | 73 | 82 |  | 0.14047 |  |  | 1.69 | 0.5 | 1.6872 | 1.117 | 0.849 | 1.014 | 728.73 | 1.1423 | 832.4072 | 3.3934 | 57 | 201.6783 | 201.6783 | 150.6779 | 19.1847 | [8 empty] | 45.0488 | 33.6 | 255.2858 | 255.2858 | 190.7292 | [6 empty] | 48.0113 | 224.9053 | 224.9053 | 168.0313 | [6 empty] | 57 | 201.6783 | 201.6783 | 150.6779 | [6 empty] | 2997 | 78 | 187.5019 |  | Снижение Рпл, не сформирована система ППД | 2018-01-02 10:37 | 0 | 0 | 2018-01-02 | 2017-12-18 | 858 | 250 |  | 1 | ЦДНГ-1 | 179 | Нет | Нет | Нет | 2017-12-18 | Нефтяные |  | Действующий | 3 | 0.46387 | 4043 | Хвостовик | 99.2 | 3225 | [5 empty] | 38.92 |  |  |  |  | 250 | 0.704 | 1/5 | Массомер (нефть) | ДНС-1 | КНС-1 |  | 270.3 | 5182.1998 |  |  | 33.6 | 255.2858 | 255.2858 | 190.7292 | 59.236 |  |  | 25.6783 | 25.6783 | 77.6779 | -176 | -176 | -72.9999 | 409.82 | 211.14 |  | 410.3 | 1 | 57 |  | 176 | 12 | 131.4931 | 9598.989 | 72.9999 | ПДФ | 2020-03-05 | [6 empty] | 101
АО "Газпромнефть-ННГ" | Отдельное | 335 | 6 | ГОР | 1 | БС12/1 |  | 159.6 | 68.8 | 32 | 3505.69 | 836.99 | ЭЦН | ЭЦН-60-2600 | 60 | 2600 | 106 | 0.7 | 3122.2 | 24 | 23.6 | 86.998 | 86.998 | 3060 | 22 |  | 32.5119 | 32.6016 | 40 | 4 | 1662.702 | 51.0006 | В работе | 74 | 51 | 82 |  | 0.10487 |  |  | 1.69 | 0.5 | 1.6891 | 1.117 | 0.849 | 1.014 | 781.94 | 0.31097 | 243.1569 | 0.9018 | 32.5119 | 40.0026 | 40.0026 | 32.6037 | 0.00209 | [8 empty] | 0.00642 | 32.5119 | 40.0026 | 40.0026 | 32.6037 | [6 empty] | 32.5119 | 40.0026 | 40.0026 | 32.6037 | [6 empty] | 32.5119 | 40.0026 | 40.0026 | 32.6037 | [7 empty] | 80 | 2758.0839 |  | Снижение Рпл, не сформирована система ППД | 2019-12-12 11:32 | 0 | 0 | 2019-12-12 | 2019-12-02 | 145 | 500 |  | 1 | ЦДНГ-1 | 179 | Нет | Нет | Нет | 2018-02-02 | Нефтяные |  | Действующий | 2.8 | 0.34229 | 4310 | Хвостовик | 99.2 | 4300.4 | [5 empty] | 16.1 |  |  |  |  | 127.2 | 1 | /6 | Массомер (нефть) | ДНС-1 | КНС-1 |  | 270.3 | 1513.7875 |  |  | 32.5119 | 40.0026 | 40.0026 | 32.6037 | 0.0020916 |  |  | 0.0025663 | 0.0025663 | -18.3969 | -40 | -40 | -51.0006 | 564.38 | 534.22 |  | 836.99 | 1 | 57 |  | 40 | 4 | 32.6016 | 1662.702 | 51.0006 | ПКВ | 2019-12-17 | 000:40/000:20 |  | 43531 | 1900-01-01 04:48 | 0.6 | 3.64 | 101
АО "Газпромнефть-ННГ" | Отдельное | 335 | 7 | ГОР | 1 | БС12/1 |  | 159.6 | 73 |  | 3298.57 | 635.35 | ЭЦН | ВНН2А-125Э-2500 | 125 | 2500 | 130 | 0.7 | 2932 | 24 | 23.2 | 125.461 | 125.461 | 1550 | 3 | 35.02 | 46.8214 | 27.8727 | 67 | 51 | 1421.523 | 51.0006 | В работе | 74 | 51 | 82 | -4.7 | 0.40731 | 2020-02-03 |  | 1.69 | 0.5 | 1.678 | 1.117 | 0.849 | 1.014 | 3.65 | 19.7749 | 72.1784 | 0.88156 | 46.8214 | 67.0027 | 67.0027 | 27.8738 | 0.00113 | [8 empty] | 12.5464 | 33.2 | 75.4061 | 75.4061 | 31.3697 | [6 empty] | 33.2 | 75.4061 | 75.4061 | 31.3697 | [6 empty] | 46.8214 | 67.0027 | 67.0027 | 27.8738 | [7 empty] | 62.5 | 12.9265 |  | Ввод новой скважины | 2020-02-16 16:20 | 0 | 0 | 2020-02-16 | 2018-03-02 | 79 | 250 |  | 1 | ЦДНГ-1 | 179 | Нет | Нет | Нет | 2018-03-02 | Нефтяные |  | Действующий | 0.749 | 0.49464 | 3298 | Хвостовик | 99.2 | 3631 | [5 empty] | 14.91 |  |  |  |  | 325 | 0.7 | 1 | Массомер (нефть) | ДНС-1 | КНС-1 |  | 270.3 | 449.3511 |  |  | 33.2 | 75.4061 | 75.4061 | 31.3697 | 3.497 |  |  | 0.002708 | 0.002708 | -23.1268 | -67 | -67 | -51.0006 | 405.11 | 104.46 |  | 635.35 | 1 | 57 |  | 67 | 51 | 27.8727 | 1421.523 | 51.0006 | ПКВ | 2020-04-15 | 000:44/000:16, ПИД I 19 | [5 empty] | 100
АО "Газпромнефть-ННГ" | Отдельное | 335 | 9 | ГОР | 1 | БС12/1 |  | 159.6 | 64.9 | 32 | 3273.2 | 603.47 | ЭЦН | ВНН5А-159-2400 | 159 | 2400 | 49.5 | 0.7 | 2927.85 | 24 | 23.2 | 123.998 | 123.998 | 2080 | 27 |  | 85.8374 | 39.7468 | 56 | 16.4 | 2027.097 | 51.0003 | В работе | 74 | 51 | 82 |  | 0.14144 |  |  | 1.69 | 0.5 | 1.6861 | 1.117 | 0.849 | 1.014 | 682.5 | 0.52711 | 359.751 | 1.4675 | 57 | 96.1144 | 96.1144 | 68.2186 | 28.4718 | [8 empty] | 114.0737 | 33.2 | 119.8813 | 119.8813 | 85.0874 | [6 empty] | 33.2 | 119.8813 | 119.8813 | 85.0874 | [6 empty] | 57 | 96.1144 | 96.1144 | 68.2186 | [7 empty] | 86 | 406.077 |  | Снижение Рпл, не сформирована система ППД | 2018-05-06 10:50 | 0 | 0 | 2018-05-06 | 2018-05-02 | 725 | 250 |  | 1 | ЦДНГ-1 | 179 | Нет | Нет | Нет | 2018-04-01 | Нефтяные |  | Действующий | 2.8 | 0.48768 | 3968.25 | [8 empty] | 28.4 |  |  |  |  | 157.41 | 10.6 | 1 | Массомер (нефть) | ДНС-1 | КНС-1 |  | 270.3 | 2239.6512 |  |  | 33.2 | 119.8813 | 119.8813 | 85.0874 | 45.3406 |  |  | 40.1144 | 40.1144 | 17.2183 | -56 | -56 | -51.0003 | 359.28 | 171.14 |  | 603.47 | 1 | 57 |  | 56 | 16.4 | 39.7468 | 2027.097 | 51.0003 | ЧЧ | 2019-12-09 | 40-49.5 000:01/000:29 | [5 empty] | 101
АО "Газпромнефть-ННГ" | Отдельное | 335 | 10 | ГОР | 1 | БС12/1 |  | 159.6 | 73 | 32 | 3392.9 | 716.7 | ЭЦН | МТ5А-160-2250 | 160 | 2250 | 56 | 0.7 | 3021 | 24 | 23.6 | 144.998 | 144.998 | 2100 | 24 |  | 84.5679 | 23.8399 | 30 | 6.4 | 1215.84 | 51.0002 | В работе | 74 | 51 | 82 |  | 0.14144 |  |  | 1.69 | 0.5 | 1.6885 | 1.117 | 0.849 | 1.014 | 651 | 0.18721 | 121.8721 | 0.49644 | 57 | 42.8686 | 42.8686 | 34.0661 | 10.2262 | [8 empty] | 68.6677 | 33.6 | 50.6003 | 50.6003 | 40.2102 | [6 empty] | 56.1924 | 43.1894 | 43.1894 | 34.3211 | [6 empty] | 57 | 42.8686 | 42.8686 | 34.0661 | [6 empty] | 3022 | 88 | 1144.9627 |  | Снижение Рпл, не сформирована система ППД | 2018-05-09 13:40 | 0 | 0 | 2018-06-11 18:30 | 2018-06-11 17:59 | 722 | 250 |  | 1 | ЦДНГ-1 | 179 | Нет | Нет | Нет | 2018-05-07 | Нефтяные |  | Действующий | 3.3 | 0.5689 | 4023.11 | Хвостовик | 99.2 | 4035.2 | [5 empty] | 17.64 |  |  |  |  | 179.2 | 0.3 |  | Массомер (нефть) | ДНС-1 | КНС-1 |  | 270.3 | 758.7222 |  |  | 33.6 | 50.6003 | 50.6003 | 40.2102 | 16.3703 |  |  | 12.8686 | 12.8686 | -16.9341 | -30 | -30 | -51.0002 | 450 | 208.26 |  | 450.48 | 1 | 57 |  | 30 | 6.4 | 23.8399 | 1215.84 | 51.0002 | ПКВ | 2020-02-11 | 000:40/000:20 | ПИД-34% (48-54Гц) |  |  |  |  | 101
АО "Газпромнефть-ННГ" | Отдельное | 335 | 21 | ГОР | 2 | БС12/1 |  | 159.6 | 73 | 32 | 3334 | 656.28 | ЭЦН | ЭЦН-250-2550 | 250 | 2550 | 50 | 0.7 | 3039.59 | 25 | 23.8 | 97.999 | 97.999 | 2538 | 24 |  | 51.8437 | 191.5191 | 287 | 21.4 | 15455.583 | 80.6999 | В работе | 74 | 80.7 | 82 |  | 0.13391 |  |  | 1.69 | 0.5 | 1.685 | 1.117 | 0.849 | 1.014 | 680.2 | 2.3654 | 1608.9219 | 6.5676 | 51.8437 | 286.977 | 287 | 191.5191 | 0 | [8 empty] | 27.3765 | 33.8 | 365.5706 | 365.5706 | 243.9504 | [6 empty] | 33.8 | 365.5706 | 365.5706 | 243.9504 | [6 empty] | 51.8437 | 286.977 | 287 | 191.5191 | [7 empty] | 66 | 90.4287 |  | Снижение Рпл, не сформирована система ППД | 2019-10-29 15:30 | 0 | 0 | 2019-10-29 | 2019-10-28 | 184 | 250 |  | 1 | ЦДНГ-1 | 179 | Нет | Нет | Нет | 2017-09-28 | Нефтяные |  | Действующий | 5 | 0.38428 | 4027 | Хвостовик | 99.2 | 4027 | [5 empty] | 42.91 |  |  |  |  | 250 | 1.148 | 1 | Массомер (нефть) | ДНС-1 | КНС-1 |  | 270.3 | 10016.4379 |  |  | 33.8 | 365.5706 | 365.5706 | 243.9504 | 52.4312 |  |  | -0.023043 | 0 | 110.8192 | -287 | -287 | -80.6999 | 463.81 | 306.92 |  | 656.28 | 1 | 57 |  | 287 | 21.4 | 191.5191 | 15455.583 | 80.6999 | ПДФ | 2019-10-28 | Римера. | Римера. |  |  |  |  | 101
АО "Газпромнефть-ННГ" | Отдельное | 335 | 22 | ГОР | 2 | БС12/1 |  | 159.6 | 73 | 32 | 3062.14 | 391.54 | ЭЦН | 0215ЭЦНАКИ5А-400-2600 | 400 | 2600 | 48 | 0.7 | 2820 | 25 | 24.8 | 117.998 | 117.998 | 0.1 | 26 | 45 | 50.4181 | 267.3713 | 425 | 25.9 | 13635.921 | 50.9999 | В работе | 74 | 51 | 82 |  | 0.13583 |  |  | 1.69 | 0.5 | 1.6839 | 1.117 | 0.849 | 1.014 | 757.05 | 2.1178 | 1603.263 | 6.5486 | 50.4181 | 425.0382 | 425.0382 | 267.3953 | 0.02401 | [8 empty] | 16.1366 | 34.8 | 493.5806 | 493.5806 | 310.516 | [6 empty] | 34.8 | 493.5806 | 493.5806 | 310.516 | [6 empty] | 50.4181 | 425.0382 | 425.0382 | 267.3953 | [7 empty] | 64.8 | 100.9373 |  | Снижение Рпл, не сформирована система ППД | 2020-02-27 11:30 | 0 | 0 | 2020-02-27 | 2020-02-22 | 64 | 250 |  | 1 | ЦДНГ-1 | 179 | Нет | Нет | Нет | 2017-12-25 | Нефтяные |  | Действующий | 6.3 | 0.46393 | 3832 | Хвостовик | 99.2 | 3832 | [5 empty] | 56.75 |  |  |  |  | 384 | 1.0625 | 1/5 | Массомер (нефть) | ДНС-1 | КНС-1 |  | 270.3 | 9981.2078 |  |  | 34.8 | 493.5806 | 493.5806 | 310.516 | 43.1446 |  |  | 0.038173 | 0.038173 | 216.3954 | -425 | -425 | -50.9999 | 220.68 | 0 |  | 391.54 | 1 | 57 |  | 425 | 25.9 | 267.3713 | 13635.921 | 50.9999 | ПДФ | 2018-05-15 | [6 empty] | 101
АО "Газпромнефть-ННГ" | Отдельное | 335 | 24 | ГОР | 2 | БС12/1 |  | 159.6 | 73 | 32 | 3352.55 | 697.26 | ЭЦН | ЭЦН-400-2600 | 400 | 2600 | 45 | 0.7 | 3190 | 24 | 23.8 | 117.999 | 117.999 | 1820 | 24 |  | 105.8823 | 247.9122 | 350 | 16.57 | 5701.976 | 23 | В работе | 74 | 23 | 82 |  | 0.14144 |  |  | 1.69 | 0.5 | 1.6861 | 1.117 | 0.849 | 1.014 | 695.07 | 10.1877 | 7081.1406 | 28.8858 | 57 | 1718.6946 | 1600 | 1133.3131 | 885.4009 | [8 empty] | 357.1429 | 33.8 | 2177.4193 | 1600 | 1133.3131 | [6 empty] | 43.4982 | 2008.4982 | 1600 | 1133.3131 | [6 empty] | 57 | 1718.6946 | 1600 | 1133.3131 | [6 empty] | 3191 | 86 | 21.0098 |  | Снижение Рпл, не сформирована система ППД | 2019-12-06 15:40 | 0 | 0 | 2019-12-06 | 2019-12-02 | 147 | 250 |  | 1 | ЦДНГ-1 | 179 | Нет | Нет | Нет | 2018-02-10 | Нефтяные |  | Действующий | 10 | 0.46661 | 4163 | [8 empty] | 46.52 |  |  |  |  | 360 | 0.875 | /6 | Массомер (нефть) | ДНС-1 | КНС-1 |  | 270.3 | 44084.0566 |  |  | 33.8 | 2177.4193 | 1600 | 1133.3131 | 885.4009 |  |  | 1368.6946 | 1250 | 1110.3131 | -350 | -350 | -23 | 598.48 | 233.9 |  | 598.97 | 1 | 57 |  | 350 | 16.57 | 247.9122 | 5701.976 | 23 | ПДФ | 2019-12-05 | [6 empty] | 101
АО "Газпромнефть-ННГ" | Отдельное | 335 | 26 | ГОР | 2 | БС12/1 |  | 159.6 | 73 | 32 | 3208 | 528.48 | ЭЦН | ВНН5А-240-2650 | 240 | 2650 | 51.5 | 0.7 | 2899.51 | 25 | 24.8 | 95.999 | 95.999 | 2300 | 23 |  | 60.5931 | 155.3534 | 257 | 28.8 | 7923.003 | 50.9999 | В работе | 74 | 51 | 82 |  | 0.13823 |  |  | 1.69 | 0.5 | 1.6832 | 1.117 | 0.849 | 1.014 | 546.15 | 3.328 | 1817.5718 | 7.427 | 57 | 279.884 | 279.884 | 169.1865 | 13.8331 | [8 empty] | 54.7522 | 34.8 | 397.7132 | 397.7132 | 240.4128 | [6 empty] | 34.8 | 397.7132 | 397.7132 | 240.4128 | [6 empty] | 57 | 279.884 | 279.884 | 169.1865 | [7 empty] | 96 | 64.2061 |  | Снижение Рпл, не сформирована система ППД | 2019-09-17 15:45 | 0 | 0 | 2019-09-17 | 2019-09-08 | 230 | 250 |  | 1 | ЦДНГ-1 | 179 | Нет | Нет | Нет | 2018-03-01 | Нефтяные |  | Действующий | 6.6 | 0.37618 | 3767 | Хвостовик | 99.2 | 3767 | [5 empty] | 52.16 |  |  |  |  | 247.2 | 1.0708 | 1/7 | Массомер (нефть) | ДНС-1 | КНС-1 |  | 270.3 | 11315.3998 |  |  | 34.8 | 397.7132 | 397.7132 | 240.4128 | 85.0594 |  |  | 22.884 | 22.884 | 118.1866 | -257 | -257 | -50.9999 | 320.24 | 157.13 |  | 598.31 | 1 | 57 |  | 257 | 28.8 | 155.3534 | 7923.003 | 50.9999 | ПДФ | 2019-09-14 | Римера: Iном-65,5А, Fрасч-50Гц | Римера: Iном-65,5А, Fрасч-50Гц |  |  |  |  | 101
АО "Газпромнефть-ННГ" | Отдельное | 335 | 28 | ГОР | 2 | БС12/1 |  | 159.6 | 76.2 | 32 | 3119.1 | 431.57 | ЭЦН | ЭЦН-200-2600 | 200 | 2600 | 47.5 | 0.7 | 2800 | 25 | 24.8 | 108 | 108 | 2130 | 24 | 29.64 | 37.524 | 18.8733 | 171 | 87 | 962.523 | 50.9993 | В работе | 74 | 51 | 82 |  | 0.13766 |  |  | 1.69 | 0.5 | 1.6697 | 1.117 | 0.849 | 1.014 | 634.9 | 0.95321 | 605.1926 | 2.493 | 37.524 | 171.016 | 171.016 | 18.875 | 0.00177 | [8 empty] | 3.2735 | 34.8 | 176.5977 | 176.5977 | 19.4911 | [6 empty] | 34.8 | 176.5977 | 176.5977 | 19.4911 | [6 empty] | 37.524 | 171.016 | 171.016 | 18.875 | [7 empty] | 46 | 222.3605 |  |  | 2019-12-10 11:20 | 0 | 0 | 2019-12-10 | 2019-12-02 | 146 | 250 |  | 1 | ЦДНГ-1 | 179 | Нет | Нет | Нет | 2018-05-27 | Нефтяные |  | Действующий | 3 | 0.42195 | 3834.4 | [8 empty] | 43.87 |  |  |  |  | 190 | 0.855 | 1 | Массомер (нефть) | ДНС-1 | КНС-1 |  | 270.3 | 3767.6623 |  |  | 34.8 | 176.5977 | 176.5977 | 19.4911 | 0.61782 |  |  | 0.016026 | 0.016026 | -32.1242 | -171 | -171 | -50.9993 | 197.59 | 36.26 |  | 491.04 | 1 | 57 |  | 171 | 87 | 18.8733 | 962.523 | 50.9993 | ПДФ | 2019-12-05 | [6 empty] | 101
АО "Газпромнефть-ННГ" | Отдельное | 335 | 29 | ГОР | 2 | БС12/1 |  | 159.6 | 77.3 | 32 | 3419.92 | 736.56 | ЭЦН | 408 МТ5А-250 | 250 | 2350 | 48.5 | 0.7 | 3000 | 25 | 24.8 | 137.999 | 137.999 | 1920 | 23 | 51 | 64.2664 | 34.5203 | 190 | 78.6 | 1760.52 | 50.9995 | В работе | 74 | 51 | 82 |  | 0.14117 |  |  | 1.69 | 0.5 | 1.6716 | 1.117 | 0.849 | 1.014 | 583.73 | 1.0749 | 627.4668 | 2.5818 | 64.2664 | 190.0137 | 190.0137 | 34.5228 | 0.00249 | [8 empty] | 35.5197 | 34.8 | 257.4875 | 257.4875 | 46.7819 | [6 empty] | 64.2664 | 190.0137 | 190.0137 | 34.5228 | [6 empty] | 64.2664 | 190.0137 | 190.0137 | 34.5228 | [6 empty] | 3000 | 42 | 197.4114 |  | Снижение Рпл, не сформирована система ППД | 2018-06-17 02:30 | 0 | 0 | 2018-06-17 | 2018-06-12 | 685 | 250 |  | 1 | ЦДНГ-1 | 179 | Нет | Нет | Нет | 2018-06-12 | Нефтяные |  | Действующий | 10 | 0.53999 | 4004 | Хвостовик | 99.2 | 4004 | [5 empty] | 39 |  |  |  |  | 242.5 | 0.76 | 1 | Массомер (нефть) | ДНС-1 | КНС-1 |  | 270.3 | 3906.3315 |  |  | 34.8 | 257.4875 | 257.4875 | 46.7819 | 12.2615 |  |  | 0.01368 | 0.01368 | -16.4767 | -190 | -190 | -50.9995 | 462.46 | 225.74 |  | 462.46 | 1 | 57 |  | 190 | 78.6 | 34.5203 | 1760.52 | 50.9995 | ПДФ | [7 empty] | 101
АО "Газпромнефть-ННГ" | Отдельное | 335 | 30 | ГОР | 2 | БС12/1 |  | 159.6 | 73 | 32 | 3222.3 | 533.37 | ЭЦН | 408 D2100EZ | 250 | 2500 | 45.8 | 0.7 | 2745 | 25 | 24.8 | 124 | 124 | 2085 | 23 |  | 75.373 | 86.2176 | 176 | 42.3 | 1983.014 | 23.0001 | В работе | 74 | 23 | 82 |  | 0.14144 |  |  | 1.69 | 0.5 | 1.6801 | 1.117 | 0.849 | 1.014 | 569.88 | 1.5514 | 884.0895 | 3.6194 | 66.1561 | 208.5554 | 208.5554 | 102.1656 | 15.948 | [8 empty] | 69.544 | 34.8 | 298.3975 | 298.3975 | 146.1769 | [6 empty] | 66.1561 | 208.5554 | 208.5554 | 102.1656 | [6 empty] | 66.1561 | 208.5554 | 208.5554 | 102.1656 | [6 empty] | 2779 | 74 | 137.4759 |  | Снижение Рпл, не сформирована система ППД | 2018-07-02 11:30 | 0 | 0 | 2018-07-02 | 2018-06-26 | 671 | 250 |  | 0 | ЦДНГ-1 | 179 | Нет | Нет | Нет | 2018-06-26 | Нефтяные |  | Действующий | 10 | 0.48421 | 3805 | Хвостовик | 99.2 | 3805 | [5 empty] | 35.3 |  |  |  |  | 229 | 0.704 |  | Массомер (нефть) | ДНС-1 | КНС-1 |  | 270.3 | 5503.951 |  |  | 34.8 | 298.3975 | 298.3975 | 146.1769 | 59.9592 |  |  | 32.5554 | 32.5554 | 79.1655 | -176 | -176 | -23.0001 | 182.61 | 63.5 |  | 198.33 | 1 | 57 |  | 176 | 42.3 | 86.2176 | 1983.014 | 23.0001 | ПДФ | 2019-10-25 | , ПИД I 36 | [5 empty] | 101
АО "Газпромнефть-ННГ" | Отдельное | 335 | 32 | ГОР | 2 | БС12/1 |  | 159.6 | 89 | 32 | 3473.16 | 799.64 | ЭЦН | 0215ЭЦНАКИ5А-250-2850 | 250 | 2850 | 53 | 0.7 | 2988 | 25 | 23.8 | 152.999 | 152.999 | 1180 | 27 | 76.73 | 90.3083 | 262.4429 | 322 | 4 | 13384.593 | 51 | В работе | 74 | 51 | 82 |  | 0.14144 |  |  | 1.69 | 0.5 | 1.6891 | 1.117 | 0.849 | 1.014 | 539.7 | 2.3371 | 1261.3483 | 5.1363 | 57 | 484.4528 | 484.4528 | 394.8484 | 132.4056 | [8 empty] | 74.981 | 33.8 | 563.4388 | 563.4388 | 459.2252 | [6 empty] | 33.8 | 563.4388 | 563.4388 | 459.2252 | [6 empty] | 57 | 484.4528 | 484.4528 | 394.8484 | [7 empty] | 66 | 91.7441 |  | Восстановление Рпл(Перевод в ППД скв. 27 август 2019г) | 2020-04-01 01:30 | 0 | 0 | 2020-03-31 | 2020-03-28 | 29 | 250 |  | 1 | ЦДНГ-1 | 179 | Нет | Нет | Нет | 2018-07-23 | Нефтяные |  | Действующий | 10 | 0.60089 | 4013 | Хвостовик | 99.2 | 4445 | [5 empty] | 39.5 |  |  |  |  | 265 | 1.288 | /12 | Массомер (нефть) | ДНС-1 | КНС-1 |  | 270.3 | 7852.598 |  |  | 33.8 | 563.4388 | 563.4388 | 459.2252 | 196.7823 |  |  | 162.4528 | 162.4528 | 343.8484 | -322 | -322 | -51 | 490.53 | 79.14 |  | 868.04 | 1 | 57 |  | 322 | 4 | 262.4429 | 13384.593 | 51 | ПДФ | [7 empty] | 101
АО "Газпромнефть-ННГ" | Отдельное | 335 | 50 | ГОР | 1 | БС12/1 |  | 159.6 | 69.7 |  | 3571.81 | 893.76 | ЭЦН | ЭЦН-50-2500 | 50 | 2500 | 54 | 0.7 | 3143 | 24 | 23.6 | 84.01 | 84.01 | 2720 | 23 |  | 54.2051 | 33.4166 | 41 | 4 | 1704.267 | 51.0005 | В работе | 74 | 51 | 82 |  | 0.13059 |  |  | 1.69 | 0.5 | 1.6891 | 1.117 | 0.849 | 1.014 | 721.06 | 0.50742 | 365.8787 | 1.4899 | 54.2051 | 41.0076 | 41.0076 | 33.4229 | 0.00623 | [8 empty] | 48.3064 | 33.6 | 60.8056 | 60.8056 | 49.559 | [6 empty] | 33.6 | 60.8056 | 60.8056 | 49.559 | [6 empty] | 54.2051 | 41.0076 | 41.0076 | 33.4229 | [7 empty] | 72.9 | 422.5664 |  | Снижение Рпл, не сформирована система ППД | 2019-09-30 12:20 | 0 | 0 | 2019-09-30 | 2019-09-23 | 215 | 250 |  | 0 | ЦДНГ-1 | 179 | Нет | Нет | Нет | 2019-02-23 | Нефтяные |  | Действующий | 5 | 0.32938 | 4034.6 | [8 empty] | 21.3 |  |  |  |  | 54 | 2.7 |  | Массомер (нефть) | ДНС-1 | КНС-1 |  | 270.3 | 2277.7993 |  |  | 33.6 | 60.8056 | 60.8056 | 49.559 | 16.1424 |  |  | 0.0076388 | 0.0076388 | -17.5777 | -41 | -41 | -51.0005 | 598.76 | 454.78 |  | 893.76 | 1 | 57 |  | 41 | 4 | 33.4166 | 1704.267 | 51.0005 | ЧЧ | 2020-04-07 | 43-54 000:03/000:07 | Римера | 43529 |  |  |  | 101
АО "Газпромнефть-ННГ" | Отдельное | 335 | 52 | ГОР | 1 | БС12/1 |  | 159.6 | 69.3 |  | 3442.56 | 767.46 | ЭЦН | 0215ЭЦНАКИ5-125-2400 | 125 | 2400 | 46.8 | 0.7 | 3174.8 | 24 | 23.6 | 128.009 | 128.009 | 2570 | 24 | 32.01 | 40.3829 | 48.798 | 69 | 16.7 | 2488.698 | 51 | В работе | 74 | 51 | 82 |  | 0.13164 |  |  | 1.69 | 0.5 | 1.6861 | 1.117 | 0.849 | 1.014 | 913.43 | 0.22705 | 207.3967 | 0.84604 | 40.3829 | 68.999 | 69 | 48.798 | 0 | [8 empty] | 4.8424 | 33.6 | 72.3413 | 72.3413 | 51.161 | [6 empty] | 40.3829 | 68.999 | 69 | 48.798 | [6 empty] | 40.3829 | 68.999 | 69 | 48.798 | [6 empty] | 3175.8 | 72 | 942.677 |  |  | 2019-04-15 14:20 | 0 | 0 | 2019-04-15 | 2019-04-11 | 383 | 250 |  | 0 | ЦДНГ-1 | 179 | Нет | Нет | Нет | 2019-04-11 | Нефтяные |  | Действующий | 3 | 0.50245 | 4367 |  |  |  |  | 9.8.4 ЭДБТ 110-117эВ5 |  |  |  | 24.85 |  |  |  |  | 117 | 0.9 |  | Массомер (нефть) | ДНС-1 | КНС-1 |  | 270.3 | 1291.1606 |  |  | 33.6 | 72.3413 | 72.3413 | 51.161 | 2.363 |  |  | -0.00097215 | 0 | -2.2021 | -69 | -69 | -51 | 603.04 | 417.67 |  | 603.5 | 1 | 57 |  | 69 | 16.7 | 48.798 | 2488.698 | 51 | ПКВ | 2020-03-04 | 000:19/000:11, ПИД I 24.4 | [5 empty] | 101
АО "Газпромнефть-ННГ" | Отдельное | 335 | 53 | ГОР | 1 | БС12/1 |  | 159.6 | 67.5 |  | 3712 | 1026.94 | ЭЦН | 0215ЭЦНАКИ5-125-2850 | 125 | 2850 | 52 | 0.7 | 3321.9 | 23 | 22.5 | 164.098 | 164.098 | 2450 | 29 | 34.75 | 44.1361 | 19.4387 | 24 | 4.6 | 991.389 | 51.0008 | В работе | 74 | 51 | 82 |  | 0.13531 |  |  | 1.69 | 0.5 | 1.6889 | 1.117 | 0.849 | 1.014 | 814.5 | 0.063048 | 51.3528 | 0.20913 | 44.1361 | 24.001 | 24.001 | 19.4395 | 0.00084 | [8 empty] | 5.8698 | 32.5 | 25.4088 | 25.4088 | 20.5797 | [6 empty] | 32.5 | 25.4088 | 25.4088 | 20.5797 | [6 empty] | 44.1361 | 24.001 | 24.001 | 19.4395 | [7 empty] | 80 | 3400.5683 |  |  | 2019-05-29 15:21 | 0 | 0 | 2019-05-29 | 2019-05-28 | 337 | 250 |  | 0 | ЦДНГ-1 | 179 | Нет | Нет | Нет | 2019-05-28 | Нефтяные |  | Действующий | 7.1 | 0.64171 | 4538.1 | [8 empty] | 25.06 |  |  |  |  | 130 | 0.7 |  | Массомер (нефть) | ДНС-1 | КНС-1 |  | 270.3 | 319.6996 |  |  | 32.5 | 25.4088 | 25.4088 | 20.5797 | 1.141 |  |  | 0.001036 | 0.001036 | -31.5612 | -24 | -24 | -51.0008 | 755.88 | 458.45 |  | 1026.94 | 1 | 57 |  | 24 | 4.6 | 19.4387 | 991.389 | 51.0008 | ПКВ | 2019-12-24 | 000:08/000:22, ПИД I 25.3 | ПИД-25,3А (48-53Гц). 50Гц |  |  |  |  | 101
АО "Газпромнефть-ННГ" | Отдельное | 335 | 54 | ГОР | 1 | БС12/1 |  | 159.6 | 67.1 |  | 3074 | 397.76 | ЭЦН | 0215ЭЦНАКИ5 125-2700 | 125 | 2700 | 50 | 0.7 | 2756 | 24 | 23.6 | 114.009 | 114.009 | 2600 | 25 | 34.08 | 42.6561 | 62.2487 | 80 | 8.35 | 3174.699 | 51.0003 | В работе | 74 | 51 | 82 |  | 0.13038 |  |  | 1.69 | 0.5 | 1.688 | 1.117 | 0.849 | 1.014 | 746 | 0.40015 | 298.5137 | 1.2163 | 42.6561 | 79.9947 | 80 | 62.2487 | 0 | [8 empty] | 8.0105 | 33.6 | 86.4084 | 86.4084 | 67.2351 | [6 empty] | 33.6 | 86.4084 | 86.4084 | 67.2351 | [6 empty] | 42.6561 | 79.9947 | 80 | 62.2487 | [7 empty] | 58 | 535.5142 |  |  | 2019-07-03 15:10 | 0 | 0 | 2019-07-03 | 2019-06-27 | 304 | 250 |  | 0 | ЦДНГ-1 | 179 | Нет | Нет | Нет | 2019-06-27 | Нефтяные |  | Действующий | 6 | 0.4473 | 3802.67 | [8 empty] | 25.06 |  |  |  |  | 125 | 0.8 |  | Массомер (нефть) | ДНС-1 | КНС-1 |  | 270.3 | 1858.4143 |  |  | 33.6 | 86.4084 | 86.4084 | 67.2351 | 4.9864 |  |  | -0.0053291 | 0 | 11.2484 | -80 | -80 | -51.0003 | 187.66 | 119.74 |  | 397.76 | 1 | 57 |  | 80 | 8.35 | 62.2487 | 3174.699 | 51.0003 | ПКВ | 2020-04-16 | 000:25/000:05 | [5 empty] | 101
АО "Газпромнефть-ННГ" | Отдельное | 335 | 55 | ГОР | 1 | БС12/1 |  | 159.6 | 77.9 |  | 3513 | 843.21 | ЭЦН | 10.1ЭЦНД5-125-3050 | 125 | 3050 | 52.9 | 0.7 | 3214 | 24 | 23.6 | 98.009 | 98.009 | 2490 | 23 | 31.04 | 40.3288 | 37.3186 | 54 | 18.6 | 1903.269 | 51.0005 | В работе | 74 | 51 | 82 |  | 0.1267 |  |  | 1.69 | 0.5 | 1.6856 | 1.117 | 0.849 | 1.014 | 961 | 0.26652 | 256.1213 | 1.0451 | 40.3288 | 54.0062 | 54.0062 | 37.3229 | 0.00426 | [8 empty] | 7.6358 | 33.6 | 58.1233 | 58.1233 | 40.1682 | [6 empty] | 33.6 | 58.1233 | 58.1233 | 40.1682 | [6 empty] | 40.3288 | 54.0062 | 54.0062 | 37.3229 | [7 empty] | 84 | 802.8825 |  |  | 2019-07-27 14:00 | 0 | 0 | 2019-07-27 | 2019-07-22 | 280 | 250 |  | 0 | ЦДНГ-1 | 179 | Нет | Нет | Нет | 2019-07-22 | Нефтяные |  | Действующий | 4 | 0.38546 | 4442.01 | [8 empty] | 25.63 |  |  |  |  | 132.25 | 0.7 | 1 | Массомер (нефть) | ДНС-1 | КНС-1 |  | 270.3 | 1594.4983 |  |  | 33.6 | 58.1233 | 58.1233 | 40.1682 | 2.8496 |  |  | 0.0061679 | 0.0061679 | -13.6776 | -54 | -54 | -51.0005 | 658.37 | 396.05 |  | 843.21 | 1 | 57 |  | 54 | 18.6 | 37.3186 | 1903.269 | 51.0005 | ПКВ | 2020-02-13 | 000:07/000:05, ПИД I 28.8 | ПИД-28.8А (46-53Гц) РИМЕРА Jн-40 Jх.х.-18 |  |  |  |  | 101
АО "Газпромнефть-ННГ" | Отдельное | 335 | 68Р | ВЕРТ | 0 | БС12/1 |  | 129 | 67 | 32 | 2678 | 0.95 | ЭЦН | ЭЦН-60-2450 | 60 | 2450 | 54.7 | 0.7 | 2471 | 23 | 22.9 | 177.999 | 177.999 | 1600 | 15 | 70.38 | 89.3367 | 9.6012 | 62 | 81.76 | 489.651 | 50.9991 | В работе | 74 | 51 | 82 | -4.7 | 0.42145 | 2019-11-22 |  | 1.69 | 0.5 | 1.6709 | 1.117 | 0.849 | 1.014 | 14 | 4.0722 | 57.0107 | 0.69928 | 57 | 84.344 | 84.344 | 13.0613 | 3.4601 | 0.7275 | -5.6995 | 1.2077 | 145.6718 | 145.6718 | 22.5584 | 11.1434 | 16.8678 | 59.6217 | 32.9 | 98.9655 | 98.9655 | 15.3256 | 0.7275 | -5.6995 | 1.2077 | 170.9247 | 170.9247 | 26.469 | 32.9 | 98.9655 | 98.9655 | 15.3256 | 0.7275 | -5.6995 | 1.2077 | 170.9247 | 170.9247 | 26.469 | 57 | 84.344 | 84.344 | 13.0613 | 0.7275 | -5.6995 | 1.2077 | 145.6718 | 145.6718 | 22.5584 |  | 70 | 62.5048 |  |  | 2019-11-22 11:00 | 0 | 0 | 2019-11-22 | 2019-08-11 | 180 | 250 |  | 0 | ЦДНГ-1 | 179 | Нет | Нет | Нет | 2017-03-03 | Разведочные |  | Действующий | 6.4 | 0.69815 | 2715 | [8 empty] | 21.79 |  |  |  |  | 65.64 | 1.1 |  | Спутник | ДНС-1 | КНС-1 |  | 270.3 | 354.9237 |  |  | 32.9 | 98.9655 | 98.9655 | 15.3256 | 5.7244 | 170.9247 | 170.9247 | 22.344 | 22.344 | -37.9378 | 83.6718 | 83.6718 | -28.4407 | 0.92 | 0.74 |  | 0.95 | 1 | 57 |  | 62 | 81.76 | 9.6012 | 489.651 | 50.9991 | ПКВ | 2019-12-24 | 000:14/000:01, ПИД I 22 | Римера |  |  |  |  | 101
Действующий фонд | [21 empty] | 118.8846 | [5 empty] | 1858.6459 | 3083 | [22 empty] | 4779.4314 | 4660.774 | 2973.1854 | 1114.5394 |  |  |  | 145.6718 | 145.6718 | 22.5584 | 11.1434 | 16.8678 | [78 empty] | 125528.165 |  |  |  | 6005.7378 | 5428.3185 | 3431.1145 | 1572.4686 | 170.9247 | 170.9247 | 1696.4314 | 1577.774 | 1842.4838 | -2937.3282 | -2937.3282 | -1108.1432 | [7 empty] | 3083 |  | 1858.6459
Бездействующий фонд | [21 empty] | #DIV/0! | [5 empty] | 0 | 0 | [22 empty] | 0 | 0 | 0 | 0 |  |  |  | 0 | 0 | 0 | 0 | 0 | [78 empty] | 0 |  |  |  | 0 | 0 | 0 | 0 | 0 | 0 | 0 | 0 | 0 | 0 | 0 | 0 | [7 empty] | 0 |  | 0
Итого | [21 empty] | 118.8846 | [5 empty] | 1858.6459 | 3083 | [22 empty] | 4779.4314 | 4660.774 | 2973.1854 | 1114.5394 |  |  |  | 145.6718 | 145.6718 | 22.5584 | 11.1434 | 16.8678 | [78 empty] | 125528.165 |  |  |  | 6005.7378 | 5428.3185 | 3431.1145 | 1572.4686 | 170.9247 | 170.9247 | 1696.4314 | 1577.774 | 1842.4838 | -2937.3282 | -2937.3282 | -1108.1432 | [7 empty] | 3083 |  | 1858.6459
Note on B7: Названия НГДУ или другой структурной еденицы
Note on C7: Название месторождения
Note on F7: Тип скважины: 1.вертикальная - ВЕРТ 2.горизонтальная -ГОР
Note on J7: Указывается внутренний диаметр
Note on K7: Указывается внешний диаметр
Note on L7: Диаметр штуцера
Note on M7: Глубина до верхней дыры перфорации
Note on N7: Удлинение на глубине Нвд
Note on O7: Способ эксплуатации
Note on U7: Глубина спуска насоса
Note on V7: Буферное давление
Note on X7: Давление на контуре питания
Note on Z7: Динамический уровень
Note on AA7: Давление затрубное
Note on AB7: Давление на приеме насоса (ЭЦН)
Note on AJ7: Давление насыщения, атм
Note on AK7: Замеренный газовый фактор, куб.м/т
Note on AL7: Пластовая температура в градусах Цельсия
Note on AM7: Скин после ГРП или подтвержденный исследованиями
Note on AQ7: Вязкость нефти в пластовых условиях
Note on AR7: Вязкость воды в пластовых условиях
Note on AT7: Объемный коэффициент нефти
Note on AU7: Плотность нефти в поверхностных условиях
Note on AV7: Плотность воды в поверхностных условиях
Note on BA7: Целевое забойное давление, атм
Note on BO7: Целевое забойное давление, атм
Note on BY7: Целевое забойное давление, атм
Note on CI7: Целевое забойное давление, атм
Note on CS7: Максимально возможная глубина спуска оборудования
Note on DF7: Зависимая ячейка ввод стого по шаблону
Note on EQ7: Для скважин в периодической эксплуатации указывается время в работе и в накоплении
Note on ES7: Целевое забойное давление, атм
Note on FH7: Длина хвостовика насоса
Note on AE8: Дебит жидкости
Note on AF8: Объемная обводненность
Note on AH8: Объемная обводненность
Note on FM8: Дебит жидкости
Note on FN8: Объемная обводненность
Note on C9: Название месторождения
Note on D9: Код месторождения
Note on AM9: Скин после ГРП или подтвержденный исследованиями
Note on AO9: Дата проведения ГРП
Note on DU9: При наличии БС, БГС, хвостовика - указывается тип
Note on DV9: При наличии БС, БГС, хвостовика - указывается диаметр
Note on DW9: При наличии БС, БГС, хвостовика - указывается глубина спуска

## Результаты проверки
Лист используется для проверки техрежима. Не менять структуру и не переименовывать лист.
| Дата проверки | 15.01.2007 (13:49:34)
| проверено скважин | 8
| Ошибок | 0
| Предупреждений | 0
Сводка по типам ошибок
№ | Сообщение об ошибке | Число ошибок этого типа | Число предупреждений этого типа

## Спр. типы (hidden)
Лист используется для проверки техрежима. Не менять структуру и не переименовывать лист.
Справочник типов скважин
Полное название | Сокращение в ТР | Синонимы
Вертикальная | ВЕРТ | ВЕРТ,0
Наклонная | ГОР | ГОР,1

## Спр. СЭ (hidden)
Лист используется для проверки техрежима. Не менять структуру и не переименовывать лист.
Справочник СЭ
Полное название | Сокращение в ТР | Синонимы
ФОН | ФОН | ФОН
ЭЦН | ЭЦН | ЭЦН
ШГН | ШГН | ШГН
ЭДН | ЭДН | ЭДН,УЭДН
ВНН | ВНН | ВНН
АНС | АНС | АНС
ФОН | ФОН | фонтан
СТР | СТР | СТР.
ШВН | ШВН | ШВН
КГ | КГ | КГ
Г/Л | Г/Л | Г/Л,ВСГ,БКГ
ГЛ | Г/Л | ГЛ
Э/Л | Э/Л | Э/Л
э/л | Э/Л | э/л
ЭВН | ЭВН | ЭВН
пр. | пр. | пр.
сваб | сваб | сваб
УВН | УВН | УВН
РВН | РВН | РВН

## Спр. состояний (hidden)
Лист используется для проверки техрежима. Не менять структуру и не переименовывать лист.
Справочник состояний
Полное название | Сокращение в ТР | Синонимы
в работе | в работе | в работе
остановлена | остановлена | остановлена,В простое / остановка /
в бездействии | в бездействии | в бездействии,В бездействии текущего года
в накоплении | в накоплении | В накоплении/под циклической закачкой/,В накоплении /под циклической закачкой/
в бездействии | в бездействии прошлых лет | в бездействии прошлых лет